## 协议主要描述
18-07-20 v0_1 改动：将帧类型添加了一个联动反应类型，收发方均为功能板，对于网关部分而言，只有帧类型的数值改动了
18-07-20 v0_2 改动：修改了紫外线传感器数据的上限，从999增加为9999，改动了对应数据部分内容
18-07-22 v0_3 改动：将板3的红外警报帧删除，换为红外传感数据帧；增加紫外线过高警报帧，以及联动步进电机关闭的帧
表格中黑色部分为无用帧，红色的红外传感器帧在网关中去掉，末尾新增的 2 条帧在网关中增加 (黄色的联动帧与网关无关)
与上一版本的改动处用红色字体标注
Zigbee帧
Data部分
| 帧头 |  | zigbee帧长度(zigbee自动计算) |  | 短地址H | 短地址L |  | 功能板ID |  | 帧类型 |  | 设备ID | 数据部分长度 | 数据部分 |  | 校验位 | Data结束符 | 结束符
下行数据 | 0xBB | 0xAA | 0x00 | 广播 | 0xFF | 0xFF | 功能板1 | 0x01 | 心跳检测包 | 0x01 | 高亮LED | 0x01 | 0x02 | 指定行数 | 0x01 - 0x04 | 由协议程序异或计算填充 | 0xEE | 0xFF
上行数据 | 0xAA | 0xBB | [6 empty] | 执行器控制命令 | 0x02 |  |  |  | 指定亮度 | 0x00 - 0x64 (100)
[9 empty] | 功能板联动反应 | 0x03 | 红外传感器 | 0x02 | 0x02 | 红外警报 (板1) | 0xD6 01
[9 empty] | 传感器数据 | 0x04 | 三色LED | 0x03 | 0x01 | 黑(灭灯)红绿蓝黄紫青白 | 0x00 - 0x07
[9 empty] | 心跳应答包 | 0x05 | 蜂鸣器 | 0x04 | 0x01 | 开/关 | 0x01/0x00
[7 empty] | 功能板2 | 0x02 | 中断警报信息 | 0x06 | CO2传感器 | 0x01 | 0x02 | CO2浓度 | 0x00 00 - 0x13 88 (5000)
[11 empty] | 温湿度传感器 | 0x02 | 0x02 | 温度 (板2) | 0x00 - 0xFF (256)
[14 empty] | 湿度 (板2) | 0x00 - 0xFF (256)
[11 empty] | 光照传感器 | 0x03 | 0x02 | 光照强度 | 0x00 00 - 0x27 0F (9999)
[11 empty] | 紫外线传感器 | 0x04 | 0x02 | 紫外线强度 | 0x00 00 - 0x27 0F (9999)
[7 empty] | 功能板3 | 0x03 |  |  | 烟雾传感器 | 0x01 | 0x02 | 烟雾警报 | 0xD6 02
[11 empty] | 甲烷传感器 | 0x02 | 0x02 | 甲烷警报 | 0xD6 03
[11 empty] | 红外传感器 | 0x03 | 0x02 | 红外警报 (板3) | 0xD6 04
[11 empty] | 火光传感器 | 0x04 | 0x02 | 火警警报 | 0xD6 05
[7 empty] | 功能板4 | 0x04 |  |  | PM2.5传感器 | 0x01 | 0x02 | PM2.5指数 ug/m3 | 0x00 00 - 0xFF FF
[11 empty] | 温湿度传感器 | 0x02 | 0x02 | 温度 (板4) | 0x00 - 0xFF
[14 empty] | 湿度 (板4) | 0x00 - 0xFF
[7 empty] | 功能板5 | 0x05 |  |  | 报警灯、报警器 | 0x01 | 0x01 | 开/关 | 0x01/0x00
[11 empty] | 对射开关 | 0x03 | 0x02 | 防盗警报 | 0xD6 06
[11 empty] | 反射开关 | 0x04 | 0x02 | 按铃呼叫信息 | 0xD6 07
[7 empty] | 功能板6 | 0x06 |  |  | 舵机 | 0x01 | 0x01 | 角度 (4种) | 0x00/0x1E/0x3C/0x5A (0/30/60/90)
[7 empty] | 功能板7 | 0x07 |  |  | 风扇 | 0x01 | 0x01 | 开/关 | 0x01/0x00
[11 empty] | 继电器1、2 | 0x02 | 0x01 | 开/关 | 0x01/0x00
[11 empty] | 步进电机 | 0x03 | 0x01 | 窗帘开/关 | 0x01/0x00
[7 empty] | 功能板8 | 0x08 |  |  | 电磁锁 | 0x01 | 0x01 | 开一次 | 0x01
| 0xAA | 0xBB | 0x00 |  | 0xFF | 0xFF |  | 0x02 |  | 0x06 | 光照传感器 | 0x03 | 0x02 | 光线较强，灯已关 | 0xD6 08 | 程序填充 | 0xEE | 0xFF | (阈值设为1500，一小时检测一次)
| 0xBB | 0xAA | 0x00 |  | 0xFF | 0xFF |  | 0x07 |  | 0x03 | 步进电机 | 0x03 | 0x01 | 联动关窗帘 | 0x00 | 程序填充 | 0xEE | 0xFF
| 0xAA | 0XBB | 0x00 |  | 0xFF | 0xFF |  | 0x03 |  | 0x04 | 红外线传感器 | 0x03 | 0x01 | 红外状态 | 0x00 / 0x01 (0无人 / 1有人) | 程序填充 | 0xEE | 0xFF
帧类型分为了6种，按帧的收-发对象进行分类，具体看附表
上行数据均针对传感器，下行数据均针对执行器 (观察功能板ID->设备ID)
每个具体设备(功能板ID-设备ID)只有一条具体帧与之相关
设备及数据部分，黑色与黄色的帧网关无需理会，浅红色为执行器<-->控制，蓝色为警报信息，绿色为传感器数据
警报信息为0xD6 01至0xD6 07，具体内容汇总见附表
数据部分，非开关量传感器数据，使用十六进制数进行传输，括号内为对应十进制数 (温湿度传感器除外，第一个数据为温度，第二个数据为湿度)
数据部分长度，用十六进制数表示，就是数据部分的字节数
两种心跳包的功能板ID写 被检测方 或 应答方 ID，设备ID写0x00，数据部分长度为0x01，数据部分内容为0x00
联动帧 (帧类型为0x03) 和控制帧 (帧类型为0x02) 的功能板ID写的是接收方的ID，传感器数据帧 (帧类型为0x04) 和警报帧 (帧类型为0x06) 的功能板ID写的是发送方的ID

## 附表
减少了两条红外传感器的警报信息
警报信息表 |  |  | 帧类型 | 帧头分类 | 发送->接收方 | 类型描述 | 帧类型数据
帧数据 | 警报来源 | 警报信息 (仅供参考) |  | 下行数据，帧头0xBB AA | 网关->功能板 | 心跳检测包 | 0x01
D6 01 | 功能板1红外传感器 | 人员警报1 |  |  |  | 执行器控制命令 | 0x02
D6 02 | 功能板2烟雾传感器 | 烟雾警报 |  |  | 功能板->功能板 | 功能板联动反应 | 0x03
D6 03 | 功能板2甲烷传感器 | 可燃气体警报 |  | 上行数据，帧头 0xAA BB | 功能板->网关 | 传感器数据 | 0x04
D6 04 | 功能板2红外传感器 | 人员警报2 |  |  |  | 心跳应答包 | 0x05
D6 05 | 功能板2火光传感器 | 火警警报 |  |  |  | 中断警报信息 | 0x06
D6 06 | 功能板5对射开关 | 防盗警报
D6 07 | 功能板5反射开关 | 按铃呼叫护士

## 数据帧具体映射
此处将帧头和帧类型进行一一对应，将每个设备对应的数据帧具体加以罗列，基本覆盖全部上行、下行数据帧
Zigbee帧
Data部分
帧头 |  | zigbee帧长度 | 短地址H | 短地址L | 功能板ID | 帧类型 |  | 设备ID | 数据部分长度 | 数据部分 |  | 校验位 | Data结束符 | 结束符
0xBB | 0xAA | 0x00 | 0xFF | 0xFF | 0x01 | 0x02 | 高亮LED | 0x01 | 0x02 | 指定行数 | 0x01 - 0x04 | 程序填充 | 0xEE | 0xFF
[10 empty] | 指定亮度 | 0x00 - 0x64 (100)
0xAA | 0xBB | 0x00 | 0xFF | 0xFF |  | 0x06 | 红外传感器 | 0x02 | 0x02 | 红外警报 (板1) | 0xD6 01 | 程序填充 | 0xEE | 0xFF
0xBB | 0xAA | 0x00 | 0xFF | 0xFF |  | 0x02 | 三色LED | 0x03 | 0x01 | 黑(灭灯)红绿蓝黄紫青白 | 0x00 - 0x07 | 程序填充 | 0xEE | 0xFF
0xBB | 0xAA | 0x00 | 0xFF | 0xFF |  | 0x03 | 蜂鸣器 | 0x04 | 0x01 | 开/关 | 0x01/0x00 | 程序填充 | 0xEE | 0xFF
0xAA | 0xBB | 0x00 | 0xFF | 0xFF | 0x02 | 0x04 | CO2传感器 | 0x01 | 0x02 | CO2浓度 | 0x00 00 - 0x13 88 (5000) | 程序填充 | 0xEE | 0xFF
0xAA | 0xBB | 0x00 | 0xFF | 0xFF |  | 0x04 | 温湿度传感器 | 0x02 | 0x02 | 温度 (板2) | 0x00 - 0xFF (256) | 程序填充 | 0xEE | 0xFF
[10 empty] | 湿度 (板2) | 0x00 - 0xFF (256) | 程序填充 | 0xEE | 0xFF
0xAA | 0xBB | 0x00 | 0xFF | 0xFF |  | 0x04 | 光照传感器 | 0x03 | 0x02 | 光照强度 | 0x00 00 - 0x27 0F (9999) | 程序填充 | 0xEE | 0xFF
0xAA | 0xBB | 0x00 | 0xFF | 0xFF |  | 0x04 | 紫外线传感器 | 0x04 | 0x02 | 紫外线强度 | 0x00 00 - 0x27 0F (9999) | 程序填充 | 0xEE | 0xFF
0xAA | 0xBB | 0x00 | 0xFF | 0xFF | 0x03 | 0x06 | 烟雾传感器 | 0x01 | 0x02 | 烟雾警报 | 0xD6 02 | 程序填充 | 0xEE | 0xFF
0xAA | 0xBB | 0x00 | 0xFF | 0xFF |  | 0x06 | 甲烷传感器 | 0x02 | 0x02 | 甲烷警报 | 0xD6 03 | 程序填充 | 0xEE | 0xFF
0xAA | 0xBB | 0x00 | 0xFF | 0xFF |  | 0x06 | 红外传感器 | 0x03 | 0x02 | 红外警报 (板3) | 0xD6 04 | 程序填充 | 0xEE | 0xFF
0xAA | 0xBB | 0x00 | 0xFF | 0xFF |  | 0x06 | 火光传感器 | 0x04 | 0x02 | 火警警报 | 0xD6 05 | 程序填充 | 0xEE | 0xFF
0xAA | 0xBB | 0x00 | 0xFF | 0xFF | 0x04 | 0x04 | PM2.5传感器 | 0x01 | 0x02 | PM2.5指数 ug/m3 | 0x00 00 - 0xFF FF | 程序填充 | 0xEE | 0xFF
0xAA | 0xBB | 0x00 | 0xFF | 0xFF |  | 0x04 | 温湿度传感器 | 0x02 | 0x02 | 温度 (板4) | 0x00 - 0xFF | 程序填充 | 0xEE | 0xFF
[10 empty] | 湿度 (板4) | 0x00 - 0xFF | 程序填充 | 0xEE | 0xFF
0xBB | 0xAA | 0x00 | 0xFF | 0xFF | 0x05 | 0x03 | 报警灯、报警器 | 0x01 | 0x01 | 开/关 | 0x01/0x00 | 程序填充 | 0xEE | 0xFF
0xAA | 0xBB | 0x00 | 0xFF | 0xFF |  | 0x06 | 对射开关 | 0x03 | 0x02 | 防盗警报 | 0xD6 06 | 程序填充 | 0xEE | 0xFF
0xAA | 0xBB | 0x00 | 0xFF | 0xFF |  | 0x06 | 反射开关 | 0x04 | 0x02 | 按铃呼叫信息 | 0xD6 07 | 程序填充 | 0xEE | 0xFF
0xBB | 0xAA | 0x00 | 0xFF | 0xFF | 0x06 | 0x02 | 舵机 | 0x01 | 0x01 | 角度 (4种) | 0x00/0x1E/0x3C/0x5A (0/30/60/90) | 程序填充 | 0xEE | 0xFF
0xBB | 0xAA | 0x00 | 0xFF | 0xFF | 0x07 | 0x02 | 风扇 | 0x01 | 0x01 | 开/关 | 0x01/0x00 | 程序填充 | 0xEE | 0xFF
0xBB | 0xAA | 0x00 | 0xFF | 0xFF |  | 0x03 | 继电器1、2 | 0x02 | 0x01 | 开/关 | 0x01/0x00 | 程序填充 | 0xEE | 0xFF
0xBB | 0xAA | 0x00 | 0xFF | 0xFF |  | 0x02 | 步进电机 | 0x03 | 0x01 | 窗帘开/关 | 0x01/0x00 | 程序填充 | 0xEE | 0xFF
0xBB | 0xAA | 0x00 | 0xFF | 0xFF | 0x08 | 0x02 | 电磁锁 | 0x01 | 0x01 | 开一次 | 0x01 | 程序填充 | 0xEE | 0xFF
0xAA | 0xBB | 0x00 | 0xFF | 0xFF | 0x03 | 0x06 | 紫外线传感器 | 0x04 | 0x02 | 紫外线过高，窗帘已关 | 0xD6 08 | 程序填充 | 0xEE | 0xFF | (阈值设为1500，一小时检测一次)
0xBB | 0xAA | 0x00 | 0xFF | 0xFF | 0x07 | 0x03 | 步进电机 | 0x03 | 0x01 | 联动关窗帘 | 0x00 | 程序填充 | 0xEE | 0xFF
0xAA | 0XBB | 0x00 | 0xFF | 0xFF | 0x03 | 0x04 | 红外线传感器 | 0x03 | 0x01 | 红外状态 | 0x00 / 0x01 (0无人 / 1有人) | 程序填充 | 0xEE | 0xFF